## Página1
TURBOFAN (TWIN SPOOL) NO-MIX
| CONDIÇÕES AMBIENTES |  |  |  | Dados de equipamento |  |  | Fluxos de massa
| T_amb | 298 | K |  | pi_f | 1.6 |  | maC | 501.6393 | kg/s
| P_amb | 101325 | Pa |  | pi_c | 25 |  | maH | 98.3607 | kg/s
| u_0 | 0 | m/s |  | T_inlet | 1300 | K
| M | 0
| gama | 1.4 |  |  | Fluxos de massa
| R | 287 | J/kgK |  | maC | 501.6393 | kg/s
[5 empty] | maH | 98.3607 | kg/s
OPERAÇÃO
| m_ar | 600 | kg/s
| B | 5.1 |  |  | RESPOSTA:
| PCI | 43000000 | MJ/kg |  |  | Impulso | 176.7353 | kN |  | 176.7353 | kN
| cp | 1004 | J/kgK |  |  | TSFC | 0.021471 | kg/Nh |  | 0.1095 | kg/Nh
| P_crit | 1.893
[7 empty] | f | 0.010716
INTAKE / DIFUSOR SECUNDÁRIO
| T_01 | 298 | K
| P_01 | 101325 | Pa
| T_02 | 298 | K
| P_02 | 101325 | Pa
FAN
| T_03' | 340.8288 | K
| P_03' | 162120 | Pa
COMPRESSOR
| T_03 | 854.9637 | K
| P_03 | 4053000 | Pa
COMBUSTOR
| f | 0.010716
HPT
| T_05 | 791.3163 | K
| P_05 | 713181.7786 | Pa
LPT
| T_06 | 532.8308 | K
| P_06 | 178664.1321 | Pa
BOCAL PRINCIPAL
| T_07 | 532.8308 | K
| P_07 | 178664.1321 | Pa
| NPR | 1.7633
| Chocked? | NÃO |  | CHOKED | NOT CHOKED
| T_exit | 298 | K | 444.0256 | 298
| P_exit | 101325 | Pa | 94381.475 | 101325
| u_exit | 1057.5364 | m/s | 422.3855 | 1057.5364
| rho_exit | 1.1847 | kg/m³
| A_exit | 0.078507 | m²
BOCAL SECUNDÁRIO
| T_07' | 340.8288 | K
| P_07' | 162120 | Pa
| NPR | 1.6
| Choked? | NÃO |  | CHOKED | NOT CHOKED
| T_exit | 298 | K | 284.024 | 298
| P_exit | 101325 | Pa | 85641.8384 | 101325
| u_ef | 293.2579 | m/s | 337.8178 | 293.2579
| rho_exit | 1.6574 | kg/m³
| A_exit | 1.0321 | m²
| Impulso | 176735.2823